## Sheet1
ID | Count | Zone | Value Ref1
CX | 4 | 1.1 | 104 50V
R22 | 1 | 1.1 | 3.3 kΩ ±5%
R23 | 1 | 1.1 | 3.3 kΩ ±5%
E10 | 1 | 1.1 | T74LS30BI
E11 | 1 | 1.1 | SN74LS74AN
E22 | 1 | 1.1 | DM74LS04N
E23 | 1 | 1.1 | SN74LS08N
C300 | 1 | 1.1 | 330
Y2 | 1 | 1.1 | QRT-38 I
C21 | 1 | 1.1 | 22 pF
C22 | 1 | 1.1 | 22 pF
R26 | 1 | 1.1 | 1.5 kΩ ±5%
E24 | 1 | 1.1 | SN74LS08N
E25 | 1 | 1.1 | 7404PC
CX | 2 | 1.2 | 104 50V
E7 | 1 | 1.2 | T74LS244BI
E8 | 1 | 1.2 | T74LS244BI
E9 | 1 | 1.2 | SN74LS05J
JJ12 | 1 | 1.2 | M
R21 | 1 | 1.2 | 20 kΩ ±5%
E19 | 1 | 1.2 | 74LS244N
E20 | 1 | 1.2 | 74LS244N
E21 | 1 | 1.2 | CR (74LS04 PC)
CX | 1 | 1.3 | 104 50V
E4 | 1 | 1.3 | EL74S04
E5 | 1 | 1.3 | T74LS244BI
E6 | 1 | 1.3 | 74LS244N
R20 | 1 | 1.3 | 920 Ω ±5% / 820 Ω ±5%
E16 | 1 | 1.3 | SN54LS367AJ
E17 | 1 | 1.3 | T74LS244BI
E18 | 1 | 1.3 | T74LS244BI
Y1 | 1 | 1.4 | 8.000 SUNNY 2779
R17 | 1 | 1.4 | 920 Ω ±5% / 820 Ω ±5%
C7 | 1 | 1.4
C8 | 1 | 1.4
R203 | 1 | 1.4
C6 | 1 | 1.4
R11 | 1 | 1.4
R18 | 1 | 1.4 | 1 kΩ ±5%
E3 | 1 | 1.4 | DM74S74N
V1 | 1 | 1.4 | LED
R16 | 1 | 1.4
R15 | 1 | 1.4
R14 | 1 | 1.4
R13 | 1 | 1.4
R12 | 1 | 1.4
R19 | 1 | 1.4 | 10 kΩ ±5%
CX | 1 | 1.4 | 104 50V
E15 | 1 | 1.4 | 74LS244N
E14 | 1 | 1.4 | SN74LS367AN
R10 | 1 | 1.5
C5 | 1 | 1.5
J3 | 1 | 1.5 | PH
J5 | 1 | 1.5 | PH
E1 | 1 | 1.5 | SN74LS123N
E2 | 1 | 1.5 | 74LS14N
R95 | 1 | 1.5 | 10 kΩ ±5%
E12 | 1 | 1.5 | SN74LS244N
E13 | 1 | 1.5 | SN74LS244N
J2 | 1 | 1.6 | PH
C3 | 1 | 1.6
C4 | 1 | 1.6
R1 | 1 | 1.6 | 3.3 kΩ ±5%
R2 | 1 | 1.6 | 1 kΩ ±5%
R3 | 1 | 1.6 | 1 kΩ ±5%
R4 | 1 | 1.6 | 1 kΩ ±5%
R5 | 1 | 1.6 | 1 kΩ ±5%
R7 | 1 | 1.6 | 1 kΩ ±5%
R9 | 1 | 1.6 | 1 kΩ ±5%
J4 | 1 | 1.6 | M
C1 | 1 | 1.6
C2 | 1 | 1.6
J1 | 1 | 1.6 | PH
CX | 2 | 2.1 | 104 50V
C103 | 1 | 2.1
E36 | 1 | 2.1 | DM74LS04N
E38 | 1 | 2.1 | CR (SN74LS3…)
E41 | 1 | 2.1 | SN74LS32N
BAT | 1 | 2.1
V3 | 1 | 2.1
V4 | 1 | 2.1
E40 | 1 | 2.1 | HD74LS42P
C110 | 1 | 2.1
E39 | 1 | 2.1 | 74LS244N
R27 | 1 | 2.1 | M
R28 | 1 | 2.1 | M
R30 | 1 | 2.1 | M
R31 | 1 | 2.1 | M
R32 | 1 | 2.1 | M
R33 | 1 | 2.1 | M
R34 | 1 | 2.1 | M
R35 | 1 | 2.1 | M
E35 | 1 | 2.2 | MM58167AN
E34 | 1 | 2.2 | SN74LS32N
C9 | 1 | 2.2 | M
C10 | 1 | 2.2 | M
C11 | 1 | 2.2 | M
C12 | 1 | 2.2 | M
C13 | 1 | 2.2 | M
C14 | 1 | 2.2 | M
C15 | 1 | 2.2 | M
C16 | 1 | 2.2 | M
E37 | 1 | 2.2 | DM7404N
C100 | 1 | 2.2 | M
R36 | 1 | 2.2
R200 | 1 | 2.2
R201 | 1 | 2.2
CX | 1 | 2.3 | 104 50V
E30 | 1 | 2.3 | ZILOG Z84??BPS Z80? SIO/1 8338 W
E31 | 1 | 2.3 | M
E32 | 1 | 2.3 | MOSTEK TC8639 MK3880N-4 Z80-CPU
E33 | 1 | 2.3 | Z8410AB1 Z80ADMA 28618
E29 | 1 | 2.4 | 74LS244N
R37 | 1 | 2.4
R38 | 1 | 2.4
R39 | 1 | 2.4
R40 | 1 | 2.4
R41 | 1 | 2.4
R42 | 1 | 2.4
E42 | 1 | 2.4
C102 | 1 | 2.4
E28 | 1 | 2.4 | T74LS38BI
E26 | 1 | 2.4 | T74LS38BI
E27 | 1 | 2.4 | T74LS38BI
CX | 4 | 3.1 | 104 50V
E49 | 1 | 3.1 | SN74LS157N
E50 | 1 | 3.1 | M
E51 | 1 | 3.1 | M
E48 | 1 | 3.2 | WD1691PE 8348
CX | 2 | 3.2 | 104 50V
E56 | 1 | 3.2 | 8624KD D765AC-2
E55 | 1 | 3.2 | SN74LS20N
E54 | 1 | 3.2 | SN74LS32N
E53 | 1 | 3.2 | 406C MC1489A 75189AN
E45 | 1 | 3.2 | MC1489P K8539
E46 | 1 | 3.2 | SN74LS32N
E47 | 1 | 3.2 | SN74LS08N
E43 | 1 | 3.3 | MC1488P T8444
E44 | 1 | 3.3 | MC1488P RQ8319
JJ50 | 1 | 3.3 | PH
E52 | 1 | 3.3 | 406C MC1489A 75189AN
J7 | 1 | 3.3 | PH
J8 | 1 | 3.3 | PH
CX | 8 | 4.1 | 104 50V
E59 | 1 | 4.1 | M3764A-15 65518
E60 | 1 | 4.1 | M3764A-15 65518
E61 | 1 | 4.1 | M3764A-15 65518
E62 | 1 | 4.1 | M3764A-15 65518
E71 | 1 | 4.1 | M3764A-15 65518
E72 | 1 | 4.1 | M3764A-15 65518
E73 | 1 | 4.1 | M3764A-15 65518
E74 | 1 | 4.1 | M3764A-15 65518
R43 | 1 | 4.1 | 33 Ω ±5%
R44 | 1 | 4.1 | 33 Ω ±5%
R45 | 1 | 4.1 | 33 Ω ±5%
R46 | 1 | 4.1 | 33 Ω ±5%
R47 | 1 | 4.1 | 33 Ω ±5%
R48 | 1 | 4.1 | 33 Ω ±5%
R49 | 1 | 4.1 | 33 Ω ±5%
R50 | 1 | 4.1 | 33 Ω ±5%
R51 | 1 | 4.1 | 33 Ω ±5%
R52 | 1 | 4.1 | 33 Ω ±5%
CX | 2 | 4.2 | 104 50V
Y3 | 1 | 4.2 | 1843 20 kHZ 11034
R202 | 1 | 4.2 | CR (15 MΩ ±0.05% / ±0.02%)
JJ10 | 1 | 4.2 | PH
E65 | 1 | 4.2 | 74LS374N
E66 | 1 | 4.2 | 74LS244N
E67 | 1 | 4.2 | ZILOG Z8430APE Z80A CTC 8342
E68 | 1 | 4.2 | CR
E69 | 1 | 4.2 | SN74LS138N
E57 | 1 | 4.2 | WD2143-PD 03-15 8706
E58 | 1 | 4.2 | SN74LS123N
C17 | 1 | 4.2
C18 | 1 | 4.2
R53 | 1 | 4.2 | 100 Ω ±5%
E70 | 1 | 4.2 | SN74LS629N
R58 | 1 | 4.3 | 3.3 kΩ ±5%
R59 | 1 | 4.3 | 3.3 kΩ ±5%
JJ9 | 1 | 4.3 | PH
E64 | 1 | 4.3 | MC14411 P QR8610
JJ8 | 1 | 4.3 | PH
E63 | 1 | 4.3 | M
J9 | 1 | 4.3 | PH
J6 | 1 | 4.3 | PH
CX | 4 | 5.1 | 104 50V
E85 | 1 | 5.1 | M3764A-15 65518
E86 | 1 | 5.1 | M3764A-15 65518
E87 | 1 | 5.1 | M3764A-15 65518
E88 | 1 | 5.1 | M3764A-15 65518
E98 | 1 | 5.1 | M3764A-15 65518
E99 | 1 | 5.1 | M3764A-15 65518
E100 | 1 | 5.1 | M3764A-15 65518
E101 | 1 | 5.1 | M3764A-15 65518
CX | 5 | 5.2 | 104 50V
R54 | 1 | 5.2 | 3.3 kΩ ±5%
R92 | 1 | 5.2 | CR
R93 | 1 | 5.2 | CR
C101 | 1 | 5.2 | M
R55 | 1 | 5.2 | 3.3 kΩ ±5%
E83 | 1 | 5.2 | SN74LS74AN
E97 | 1 | 5.2 | SN74LS157N
C19 | 1 | 5.2 | M
R56 | 1 | 5.2 | M
R94 | 1 | 5.2 | M
E96 | 1 | 5.2 | DM74LS393N
R57 | 1 | 5.2 | M
E82 | 1 | 5.2 | EL74S04
E95 | 1 | 5.2 | 74LS132NB
E81 | 1 | 5.2 | SN74LS01N
E94 | 1 | 5.2 | DM74LS04N
E84 | 1 | 5.2 | 74LS08 PC
CX | 1 | 5.3 | 104 50V
E77 | 1 | 5.3 | 74LS08 PC
E78 | 1 | 5.3 | EL74LS10J
E79 | 1 | 5.3 | T74LS30BI
E80 | 1 | 5.3 | DM74LS04N
E91 | 1 | 5.3 | CR
E92 | 1 | 5.3 | T74LS30BI
E93 | 1 | 5.3 | T74LS30BI
CX | 1 | 5.4 | 104 50V
JJ4 | 1 | 5.4 | M
R86 | 1 | 5.4
JJ3 | 1 | 5.4 | M
E76 | 1 | 5.4 | M
E90 | 1 | 5.4 | M
R91 | 1 | 5.4 | 4.7 kΩ ±5%
E75 | 1 | 5.4 | M
E89 | 1 | 5.4 | M
R60 | 1 | 5.4 | 1 kΩ ±5%
R61 | 1 | 5.4 | 1 kΩ ±5%
R62 | 1 | 5.4 | 1 kΩ ±5%
R63 | 1 | 5.4 | 1 kΩ ±5%
R64 | 1 | 5.4 | 1 kΩ ±5%
R65 | 1 | 5.4 | 1 kΩ ±5%
R66 | 1 | 5.4 | 1 kΩ ±5%
R67 | 1 | 5.4 | 1 kΩ ±5%
R68 | 1 | 5.4 | 4.7 kΩ ±5%
R69 | 1 | 5.4 | 4.7 kΩ ±5%
R70 | 1 | 5.4 | 1 kΩ ±5%
R71 | 1 | 5.4 | 1 kΩ ±5%
R72 | 1 | 5.4 | 1 kΩ ±5%
R73 | 1 | 5.4 | 1 kΩ ±5%
R74 | 1 | 5.4 | 1 kΩ ±5%
R75 | 1 | 5.4 | 1 kΩ ±5%
R76 | 1 | 5.4 | 1 kΩ ±5%
R77 | 1 | 5.4 | 1 kΩ ±5%
CX | 2 | 6.1 | 104 50V
R204 | 1 | 6.1 | 330 Ω ±5%
C20 | 1 | 6.1
R87 | 1 | 6.1 | 47 kΩ ±5%
R88 | 1 | 6.1 | 47 kΩ ±5%
C301 | 1 | 6.1
R89 | 1 | 6.1
V2 | 1 | 6.1
R90 | 1 | 6.1 | 10 kΩ ±5%
JJ11 | 1 | 6.1 | M
E103 | 1 | 6.1 | SN74LS74AN
E104 | 1 | 6.1 | SN74LS74AN
E105 | 1 | 6.1 | T74LS27BI
E106 | 1 | 6.1 | SN74LS74AN
E107 | 1 | 6.1 | SN74LS74AN
E108 | 1 | 6.1 | 74LS08 PC
CX | 1 | 6.2 | 104 50V
JJ2 | 1 | 6.2 | PH
E102 | 1 | 6.2 | SN74LS86N
JJ3A | 1 | 6.2 | M
R78 | 1 | 6.2 | 4.7 kΩ ±5%
R79 | 1 | 6.2 | 4.7 kΩ ±5%
R80 | 1 | 6.2 | 4.7 kΩ ±5%
R81 | 1 | 6.2 | M
R82 | 1 | 6.2 | 1 kΩ ±5%
R83 | 1 | 6.2 | 4.7 kΩ ±5%
R84 | 1 | 6.2 | 47 Ω ±5%
R85 | 1 | 6.2 | 1 kΩ ±5%
X10 | 1 | 6.2 | PWR
JJ1 | 1 | 6.2 | M
JJ7 | 1 | 6.2 | PH
JJ31 | 1 | 6.2 | M
JJ30 | 1 | 6.2 | M
JJ5 | 1 | 6.2 | M
JJ6 | 1 | 6.2 | M