## Sheet1
SN | ID | ID Sch | Value Sch | Count | Zone | Value Ref1 | Value Ref3 | Notes
79 | BAT | BAT | 3V | 1 | 2.1
71 | C1 |  |  | 1 | 1.6
96 | C10 |  |  | 1 | 2.2 | M
104 | C100 |  |  | 1 | 2.2 | M
199 | C101 |  |  | 1 | 5.2 | M
121 | C102 | C102 | 2n 2 (?) | 1 | 2.4
75 | C103 | C103 | 390pF | 1 | 2.1
97 | C11 |  |  | 1 | 2.2 | M
83 | C110 | C110 | 390p | 1 | 2.1
98 | C12 |  |  | 1 | 2.2 | M
99 | C13 |  |  | 1 | 2.2 | M
100 | C14 |  |  | 1 | 2.2 | M
101 | C15 |  |  | 1 | 2.2 | M
102 | C16 |  |  | 1 | 2.2 | M
174 | C17 | C17 | 68p | 1 | 4.2
175 | C18 | C18 | 82p | 1 | 4.2
203 | C19 |  |  | 1 | 5.2 | M
72 | C2 |  |  | 1 | 1.6
250 | C20 | C20 | 68u | 1 | 6.1
10 | C21 | C21 | 20p | 1 | 1.1 | 22 pF
11 | C22 | C22 | 20p | 1 | 1.1 | 22 pF
61 | C3 |  |  | 1 | 1.6
8 | C300 | C300 | 330p | 1 | 1.1 | 330
253 | C301 | C301 | 580n | 1 | 6.1
62 | C4 |  |  | 1 | 1.6
52 | C5 | C5 | 1n | 1 | 1.5
37 | C6 | C6 | 1n | 1 | 1.4
34 | C7 | C7 | 10n/10p | 1 | 1.4
35 | C8 | C8 | 68u | 1 | 1.4
95 | C9 |  |  | 1 | 2.2 | M
1 | CX |  |  | 4 | 1.1 | 104 50V
15 | CX |  |  | 2 | 1.2 | 104 50V
24 | CX |  |  | 1 | 1.3 | 104 50V
48 | CX |  |  | 1 | 1.4 | 104 50V
74 | CX |  |  | 2 | 2.1 | 104 50V
108 | CX |  |  | 1 | 2.3 | 104 50V
125 | CX |  |  | 4 | 3.1 | 104 50V
130 | CX |  |  | 2 | 3.2 | 104 50V
144 | CX |  |  | 8 | 4.1 | 104 50V
163 | CX |  |  | 2 | 4.2 | 104 50V
186 | CX |  |  | 4 | 5.1 | 104 50V
195 | CX |  |  | 5 | 5.2 | 104 50V
213 | CX |  |  | 1 | 5.3 | 104 50V
221 | CX |  |  | 1 | 5.4 | 104 50V
248 | CX |  |  | 2 | 6.1 | 104 50V
264 | CX |  |  | 1 | 6.2 | 104 50V
55 | E1 | E1 | S123 | 1 | 1.5 | SN74LS123N
4 | E10 | E10 | S30 | 1 | 1.1 | T74LS30BI
193 | E100 | E100 | 2164 | 1 | 5.1 | M3764A-15 65518
194 | E101 | E101 | 2164 | 1 | 5.1 | M3764A-15 65518
266 | E102 | E102 | S86 | 1 | 6.2 | SN74LS86N
258 | E103 | E103 | S74 | 1 | 6.1 | SN74LS74AN
259 | E104 | E104 | S74 | 1 | 6.1 | SN74LS74AN
260 | E105 | E105 | S27 | 1 | 6.1 | T74LS27BI
261 | E106 | E106 | S74 | 1 | 6.1 | SN74LS74AN
262 | E107 | E107 | S74 | 1 | 6.1 | SN74LS74AN
263 | E108 | E108 | S08 | 1 | 6.1 | 74LS08 PC
5 | E11 | E11 | S74 | 1 | 1.1 | SN74LS74AN
58 | E12 | E12 | S244 | 1 | 1.5 | SN74LS244N
59 | E13 | E13 | S244 | 1 | 1.5 | SN74LS244N
50 | E14 | E14 | S367 | 1 | 1.4 | SN74LS367AN
49 | E15 | E15 | S244 | 1 | 1.4 | 74LS244N
29 | E16 | E16 | S367 | 1 | 1.3 | SN54LS367AJ
30 | E17 | E17 | S244 | 1 | 1.3 | T74LS244BI
31 | E18 | E18 | S244 | 1 | 1.3 | T74LS244BI
21 | E19 | E19 | S244 | 1 | 1.2 | 74LS244N
56 | E2 | E2 | S14 | 1 | 1.5 | 74LS14N
22 | E20 | E20 | S244 | 1 | 1.2 | 74LS244N
23 | E21 | E21 | S04 | 1 | 1.2 | CR (74LS04 PC)
6 | E22 | E22 | S04 | 1 | 1.1 | DM74LS04N
7 | E23 | E23 | S08 | 1 | 1.1 | SN74LS08N
13 | E24 | E24 | S08 | 1 | 1.1 | SN74LS08N
14 | E25 | E25 | L04 | 1 | 1.1 | 7404PC
123 | E26 | E26 | S38 | 1 | 2.4 | T74LS38BI
124 | E27 | E27 | S38 | 1 | 2.4 | T74LS38BI
122 | E28 | E28 | S38 | 1 | 2.4 | T74LS38BI
113 | E29 | E29 | S244 | 1 | 2.4 | 74LS244N
40 | E3 | E3 | S74 | 1 | 1.4 | DM74S74N
109 | E30 | E30 | Z80 SIO/1 | 1 | 2.3 | ZILOG Z84??BPS Z80? SIO/1 8338 W
110 | E31 | E31 | Z80 SIO/1 | 1 | 2.3 | M
111 | E32 | E32 | Z80A CPU | 1 | 2.3 | MOSTEK TC8639 MK3880N-4 Z80-CPU
112 | E33 | E33 | Z80 DMA | 1 | 2.3 | Z8410AB1 Z80ADMA 28618
94 | E34 | E34 | S32 | 1 | 2.2 | SN74LS32N
93 | E35 | E35 | MM58167A | 1 | 2.2 | MM58167AN
76 | E36 | E36 | S04 | 1 | 2.1 | DM74LS04N
103 | E37 | E37 | S04 | 1 | 2.2 | DM7404N
77 | E38 | E38 | S32 | 1 | 2.1 | CR (SN74LS3…)
84 | E39 | E39 | S244 | 1 | 2.1 | 74LS244N
25 | E4 | E4 | SH04/S04 | 1 | 1.3 | EL74S04
82 | E40 | E40 | S42 | 1 | 2.1 | HD74LS42P
78 | E41 | E41 | S32 | 1 | 2.1 | SN74LS32N
120 | E42 | E42 | S14 | 1 | 2.4
138 | E43 | E43 | 1488 | 1 | 3.3 | MC1488P T8444
139 | E44 | E44 | 1488 | 1 | 3.3 | MC1488P RQ8319
135 | E45 | E45 | 1489 | 1 | 3.2 | MC1489P K8539
136 | E46 | E46 | S32 | 1 | 3.2 | SN74LS32N
137 | E47 | E47 | S08 | 1 | 3.2 | SN74LS08N
129 | E48 | E48 | WD1691 | 1 | 3.2 | WD1691PE 8348
126 | E49 | E49 | LS157 | 1 | 3.1 | SN74LS157N
26 | E5 | E5 | S244 | 1 | 1.3 | T74LS244BI
127 | E50 | E50 | 2716 | 1 | 3.1 | M
128 | E51 | E51 | 2716 | 1 | 3.1 | CR | MM2716Q (EPROM)
141 | E52 | E52 | 1489 | 1 | 3.3 | 406C MC1489A 75189AN
134 | E53 | E53 | 1489 | 1 | 3.2 | 406C MC1489A 75189AN
133 | E54 | E54 | S32 | 1 | 3.2 | SN74LS32N
132 | E55 | E55 | S20 | 1 | 3.2 | SN74LS20N
131 | E56 | E56 | 8272 | 1 | 3.2 | 8624KD D765AC-2
172 | E57 | E57 | WD2143-01 | 1 | 4.2 | WD2143-PD 03-15 8706
173 | E58 | E58 | S123 | 1 | 4.2 | SN74LS123N
145 | E59 | E59 | 2164 | 1 | 4.1 | M3764A-15 65518
27 | E6 | E6 | S244 | 1 | 1.3 | 74LS244N
146 | E60 | E60 | 2164 | 1 | 4.1 | M3764A-15 65518
147 | E61 | E61 | 2164 | 1 | 4.1 | M3764A-15 65518
148 | E62 | E62 | 2164 | 1 | 4.1 | M3764A-15 65518
183 | E63 | E63 | Z80 PIO (MK 3881) | 1 | 4.3 | M
181 | E64 | E64 | MC14411 | 1 | 4.3 | MC14411 P QR8610
167 | E65 | E65 | S374 | 1 | 4.2 | 74LS374N
168 | E66 | E66 | S244 | 1 | 4.2 | 74LS244N
169 | E67 | E67 | Z80 CTC | 1 | 4.2 | ZILOG Z8430APE Z80A CTC 8342
170 | E68 | E68 | S138 | 1 | 4.2 | CR
171 | E69 | E69 | S138 | 1 | 4.2 | SN74LS138N
16 | E7 | E7 | S244 | 1 | 1.2 | T74LS244BI
177 | E70 | E70 | S629 | 1 | 4.2 | SN74LS629N
149 | E71 | E71 | 2164 | 1 | 4.1 | M3764A-15 65518
150 | E72 | E72 | 2164 | 1 | 4.1 | M3764A-15 65518
151 | E73 | E73 | 2164 | 1 | 4.1 | M3764A-15 65518
152 | E74 | E74 | 2164 | 1 | 4.1 | M3764A-15 65518
228 | E75 | E75 | P3 | 1 | 5.4 | M
225 | E76 | E76 | P1 | 1 | 5.4 | M
214 | E77 | E77 | S08 | 1 | 5.3 | 74LS08 PC
215 | E78 | E78 | S10 | 1 | 5.3 | EL74LS10J
216 | E79 | E79 | S30 | 1 | 5.3 | T74LS30BI
17 | E8 | E8 | S244 | 1 | 1.2 | T74LS244BI
217 | E80 | "E75" (pg. 7) | S04 | 1 | 5.3 | DM74LS04N
210 | E81 | E81 | S01 | 1 | 5.2 | SN74LS01N
208 | E82 | E82 | S04 | 1 | 5.2 | EL74S04
201 | E83 | E83 | LS74 / S74 | 1 | 5.2 | SN74LS74AN
212 | E84 | E84 | S08 | 1 | 5.2 | 74LS08 PC
187 | E85 | E85 | 2164 | 1 | 5.1 | M3764A-15 65518
188 | E86 | E86 | 2164 | 1 | 5.1 | M3764A-15 65518
189 | E87 | E87 | 2164 | 1 | 5.1 | M3764A-15 65518
190 | E88 | E88 | 2164 | 1 | 5.1 | M3764A-15 65518
229 | E89 | E89 | P4 | 1 | 5.4 | M
18 | E9 | E9 | S05 | 1 | 1.2 | SN74LS05J
226 | E90 | E90 | P2 | 1 | 5.4 | M
218 | E91 | E91 | S32 | 1 | 5.3 | CR
219 | E92 | E92 | S30 | 1 | 5.3 | T74LS30BI
220 | E93 | E93 | S30 | 1 | 5.3 | T74LS30BI
211 | E94 | E94 | S04 | 1 | 5.2 | DM74LS04N
209 | E95 | E95 | S132 | 1 | 5.2 | 74LS132NB
206 | E96 | E96 | S393 | 1 | 5.2 | DM74LS393N
202 | E97 | E97 | S157 | 1 | 5.2 | SN74LS157N
191 | E98 | E98 | 2164 | 1 | 5.1 | M3764A-15 65518
192 | E99 | E99 | 2164 | 1 | 5.1 | M3764A-15 65518
73 | J1 |  |  | 1 | 1.6 | PH
60 | J2 |  |  | 1 | 1.6 | PH
53 | J3 |  |  | 1 | 1.5 | PH
70 | J4 |  |  | 1 | 1.6 | M
54 | J5 |  |  | 1 | 1.5 | PH
185 | J6 |  |  | 1 | 4.3 | PH
142 | J7 |  |  | 1 | 3.3 | PH
143 | J8 |  |  | 1 | 3.3 | PH
184 | J9 |  |  | 1 | 4.3 | PH
277 | JJ1 |  |  | 1 | 6.2 | M
166 | JJ10 |  |  | 1 | 4.2 | PH
257 | JJ11 |  |  | 1 | 6.1 | M
19 | JJ12 |  |  | 1 | 1.2 | M
265 | JJ2 |  |  | 1 | 6.2 | PH
224 | JJ3 |  |  | 1 | 5.4 | M
280 | JJ30 |  |  | 1 | 6.2 | M
279 | JJ31 |  |  | 1 | 6.2 | M
267 | JJ3A |  |  | 1 | 6.2 | M
222 | JJ4 |  |  | 1 | 5.4 | M
281 | JJ5 |  |  | 1 | 6.2 | M
140 | JJ50 |  |  | 1 | 3.3 | PH
282 | JJ6 |  |  | 1 | 6.2 | M
278 | JJ7 |  |  | 1 | 6.2 | PH
182 | JJ8 |  |  | 1 | 4.3 | PH
180 | JJ9 |  |  | 1 | 4.3 | PH
63 | R1 | R1 | 3K3 | 1 | 1.6 | 3.3 kΩ ±5%
51 | R10 | R10 | 150R | 1 | 1.5
38 | R11 | R11 | 220 | 1 | 1.4
46 | R12 | R12 | 3K3 | 1 | 1.4
45 | R13 | R13 | 3K3 | 1 | 1.4
44 | R14 | R14 | 10K | 1 | 1.4
43 | R15 | R15 | 1K | 1 | 1.4
42 | R16 | R16 | 56E | 1 | 1.4
33 | R17 | R17 | 820 | 1 | 1.4 | 920 Ω ±5% / 820 Ω ±5%
39 | R18 | R18 | 1K | 1 | 1.4 | 1 kΩ ±5%
47 | R19 | R19 | 10K | 1 | 1.4 | 10 kΩ ±5%
64 | R2 | R2 | 1K | 1 | 1.6 | 1 kΩ ±5%
28 | R20 | R20 | 820 | 1 | 1.3 | 920 Ω ±5% / 820 Ω ±5%
106 | R200 | R200 | 2.7V | 1 | 2.2
107 | R201 | R201 | 560R | 1 | 2.2
165 | R202 | R202 | 15M | 1 | 4.2 | CR (15 MΩ ±0.05% / ±0.02%)
36 | R203 | R203 | 390 | 1 | 1.4
249 | R204 | R204 | 330 | 1 | 6.1 | 330 Ω ±5%
20 | R21 | R21 | 20K | 1 | 1.2 | 20 kΩ ±5%
2 | R22 | R22 | 3K3 | 1 | 1.1 | 3.3 kΩ ±5%
3 | R23 | R23 | 3K3 | 1 | 1.1 | 3.3 kΩ ±5%
12 | R26 | R26 | 1K5 | 1 | 1.1 | 1.5 kΩ ±5%
85 | R27 |  |  | 1 | 2.1 | M
86 | R28 |  |  | 1 | 2.1 | M
65 | R3 | R3 | 1K | 1 | 1.6 | 1 kΩ ±5%
87 | R30 |  |  | 1 | 2.1 | M
88 | R31 |  |  | 1 | 2.1 | M
89 | R32 |  |  | 1 | 2.1 | M
90 | R33 |  |  | 1 | 2.1 | M
91 | R34 |  |  | 1 | 2.1 | M
92 | R35 |  |  | 1 | 2.1 | M
105 | R36 | R36 | 3K3 | 1 | 2.2
114 | R37 | R37 | 150 | 1 | 2.4
115 | R38 | R38 | 150 | 1 | 2.4
116 | R39 | R39 | 150 | 1 | 2.4
66 | R4 | R4 | 1K | 1 | 1.6 | 1 kΩ ±5%
117 | R40 | R40 | 150 | 1 | 2.4
118 | R41 | R41 | 150 | 1 | 2.4
119 | R42 | R42 | 150 | 1 | 2.4
153 | R43 | R43 | 33R | 1 | 4.1 | 33 Ω ±5%
154 | R44 | R44 | 33R | 1 | 4.1 | 33 Ω ±5%
155 | R45 | R45 | 33R | 1 | 4.1 | 33 Ω ±5%
156 | R46 | R46 | 33R | 1 | 4.1 | 33 Ω ±5%
157 | R47 | R47 | 33R | 1 | 4.1 | 33 Ω ±5%
158 | R48 | R48 | 33R | 1 | 4.1 | 33 Ω ±5%
159 | R49 | R49 | 33R | 1 | 4.1 | 33 Ω ±5%
67 | R5 | R5 | 1K | 1 | 1.6 | 1 kΩ ±5%
160 | R50 | R50 | 33R | 1 | 4.1 | 33 Ω ±5%
161 | R51 | R51 | 33R | 1 | 4.1 | 33 Ω ±5%
162 | R52 | R52 | 33R | 1 | 4.1 | 33 Ω ±5%
176 | R53 | R53 | 5K1 | 1 | 4.2 | 100 Ω ±5% |  | Read as black-brown-red. Most likely it is green-brown-red (5K1).
196 | R54 | R54 | 3K3 | 1 | 5.2 | 3.3 kΩ ±5%
200 | R55 | R55 | 3K3 | 1 | 5.2 | 3.3 kΩ ±5%
204 | R56 |  |  | 1 | 5.2 | M
207 | R57 |  |  | 1 | 5.2 | M
178 | R58 | R58 | 3K3 | 1 | 4.3 | 3.3 kΩ ±5%
179 | R59 | R59 | 3K3 | 1 | 4.3 | 3.3 kΩ ±5%
230 | R60 | R60 | 1K | 1 | 5.4 | 1 kΩ ±5%
231 | R61 | R61 | 1K | 1 | 5.4 | 1 kΩ ±5%
232 | R62 | R62 | 1K | 1 | 5.4 | 1 kΩ ±5%
233 | R63 | R63 | 1K | 1 | 5.4 | 1 kΩ ±5%
234 | R64 | R64 | 1K | 1 | 5.4 | 1 kΩ ±5%
235 | R65 | R65 | 1K | 1 | 5.4 | 1 kΩ ±5%
236 | R66 | R66 | 1K | 1 | 5.4 | 1 kΩ ±5%
237 | R67 | R67 | 1K | 1 | 5.4 | 1 kΩ ±5%
238 | R68 | R68 | 4K7 | 1 | 5.4 | 4.7 kΩ ±5%
239 | R69 | R69 | 4K7 | 1 | 5.4 | 4.7 kΩ ±5%
68 | R7 | R7 | 1K | 1 | 1.6 | 1 kΩ ±5%
240 | R70 | R70 | 1K | 1 | 5.4 | 1 kΩ ±5%
241 | R71 | R71 | 1K | 1 | 5.4 | 1 kΩ ±5%
242 | R72 | R72 | 1K | 1 | 5.4 | 1 kΩ ±5%
243 | R73 | R73 | 1K | 1 | 5.4 | 1 kΩ ±5%
244 | R74 | R74 | 1K | 1 | 5.4 | 1 kΩ ±5%
245 | R75 | R75 | 1K | 1 | 5.4 | 1 kΩ ±5%
246 | R76 | R76 | 1K | 1 | 5.4 | 1 kΩ ±5%
247 | R77 | R77 | 1K | 1 | 5.4 | 1 kΩ ±5%
268 | R78 | R78 | 4K7 | 1 | 6.2 | 4.7 kΩ ±5%
269 | R79 | R79 | 4K7 | 1 | 6.2 | 4.7 kΩ ±5%
270 | R80 | R80 | 4.7K | 1 | 6.2 | 4.7 kΩ ±5%
271 | R81 | R81 | 47E | 1 | 6.2 | M
272 | R82 | R82 | 1K | 1 | 6.2 | 1 kΩ ±5%
273 | R83 | R83 | 4K7 | 1 | 6.2 | 4.7 kΩ ±5%
274 | R84 | R84 | 47E | 1 | 6.2 | 47 Ω ±5%
275 | R85 | R85 | 1K | 1 | 6.2 | 1 kΩ ±5%
223 | R86 | R86 | 4K7 | 1 | 5.4
251 | R87 | R87 | 47K | 1 | 6.1 | 47 kΩ ±5%
252 | R88 | R88 | 47K | 1 | 6.1 | 47 kΩ ±5%
254 | R89 | R89 | 68E | 1 | 6.1
69 | R9 | R9 | 1K | 1 | 1.6 | 1 kΩ ±5%
256 | R90 | R90 | 10K | 1 | 6.1 | 10 kΩ ±5%
227 | R91 | R91 | 4K7 | 1 | 5.4 | 4.7 kΩ ±5%
197 | R92 | R92 | 50K | 1 | 5.2 | CR
198 | R93 | R93 | 50K | 1 | 5.2 | CR
205 | R94 |  |  | 1 | 5.2 | M
57 | R95 | R95 | 10K | 1 | 1.5 | 10 kΩ ±5%
41 | V1 | V1 | LED | 1 | 1.4 | LED
255 | V2 | V2 | 1N914 | 1 | 6.1
80 | V3 | V3 | 1N414B? | 1 | 2.1
81 | V4 | V4 | 1N414B | 1 | 2.1
276 | X10 |  |  | 1 | 6.2 | PWR
32 | Y1 | Y1 | 8MHZ | 1 | 1.4 | 8.000 SUNNY 2779
9 | Y2 | Y2 | 32.768KHZ | 1 | 1.1 | QRT-38 I
164 | Y3 | Y3 | 1.8432MHZ | 1 | 4.2 | 1843 20 kHZ 11034